## 模板
论文名称 | 年份/会议 | 工艺节点 | SoC 类型 | 是否包含处理器 | 工作负载 | 是否系统级指标 | 峰值吞吐 | 能效 | 延迟 | 片上 SRAM/Buffer | 片上互连/总线 | 数据搬运能耗是否提到 | 数据搬运主要问题 | 存储访问能耗是否提到 | 存储访问主要问题 | 控制逻辑/时钟树是否提到 | 控制逻辑/时钟树主要问题 | 事件稀疏/门控是否提到 | 事件稀疏/门控主要问题 | 其他能耗模块是否提到 | 其他能耗问题 | 作者明确提到的问题 | 你总结的系统瓶颈 | 潜在隐患 | 可扩展性问题 | 创新点候选 1 | 创新点候选 2 | 创新点候选 3 | 关键引用语句 1 | 关键引用语句 2 | 备注
A RISC-V Neuromorphic Micro-Controller Unit (vMCU) with Event-Based Physical Interface and Computational Memory for Low-Latency Machine Perception and Intelligence at the Edge | 2023 IEEE International Symposium on Circuits and Systems (ISCAS) | 65 nm CMOS | 事件驱动 + 混合信号（含 CiM） | RISC-V（SiFive S7, RV64IMAFDS） | N-MNIST（DAVIS240C 事件相机），LeNet | 是（整芯功耗/频率/面积/事件吞吐） | 17 Meps（Max Event Readout） | 30 mW（整芯功耗，100 MHz）；CiM 1-bit 45 fJ/Op，8-bit 1.47 pJ/Op | 未说明 | 1 MiB SRAM；事件 FIFO 256 Kib(32 KiB)；CiM 伪 DRAM 32 KiB | 64-bit AMBA AHB matrix | 是 | CPU 频繁中断读取事件 FIFO，搬运开销高/瓶颈 | 否 | 未给能耗，说明 1 MiB SRAM 占用面积大 | 否 | — | 是 | FIFO 阈值触发中断，CPU 处理成为瓶颈 | 否 | 仅给整芯功耗 30 mW | 仍需进一步将 CiM 加速器完整集成到神经网络 MAC/推理流程 | CPU 搬运事件数据 + 频繁中断 | CiM 未进入推理主路径，系统级能效提升受限 | 事件吞吐提升时 CPU 成为瓶颈；缺 DMA/流式缓冲 | 事件流 DMA/硬件流式缓冲，降低 CPU 参与 | CiM 指令/调度接口（ISA 扩展或微码） | 低精度 SNN 专用算子替代 FP64 | The core of the system is a RISC-V CPU from SiFive which is used for algorithm development. (p.1) | Power Consumption 30 mW. (p.4, Table I) | 功耗是否包含外设/IO 未明确；示例为 N-MNIST/LeNet
DIANA: An End-to-End Hybrid DIgital and ANAlog Neural Network SoC for the Edge | 2023 IEEE Journal of Solid-State Circuits (Vol.58 No.1) | 22 nm FDSOI (22FDX) | 混合信号 + 异构加速（AIMC + 数字DNN） | RISC-V 主处理器 | CIFAR-10；ImageNet/ResNet18、Darknet19 等 | 是（峰值效率/吞吐/面积/频率/能耗-延迟分析） | 18.1 TOP/s（AIMC core max；文中达 16.5 TOP/s） | 600 TOP/s/W（AIMC，I/W/O 7/1.5/6b）；14 TOP/s/W（数字核，8/8/8b） | 未给统一端到端延迟；提供分层/端到端latency breakdown | L2 SRAM 512 kB；L1 SRAM 256 kB；L0 本地寄存器 | NoC + TCDM 总线 + DMA | 是 | L2↔L1 数据搬运/带宽开销显著，需要重用中间特征与层融合 | 是 | L2/L1 访问能耗与带宽限制；L1 需 DMA/CPU 协调寻址 | 否 | — | 否 | — | 否 | 未单独给出 | AIMC 精度/数据流灵活性受限，数字核准确但效率较低（需权衡） | 内存层次与数据搬运是主要瓶颈；AIMC 利用率决定吞吐/能效 | 低精度/模拟误差导致精度损失 | 模型规模增大受 L2/L1 容量与总线带宽限制 | 层融合 + 流水并行减少中间数据写回 | 统一调度/编译映射到异构核（AIMC+数字） | 更高带宽/分层缓存设计降低搬运能耗 | The design has been implemented in a 22-nm technology and achieves peak efficiencies of 600 TOP/s/W for the AIMC core and 14 TOP/s/W for the digital accelerator. (p.203) | DIANA combines a RISC-V host processor with an AIMC accelerator and a digital DNN accelerator in a single SoC. (p.203) | 实现 22FDX；面积 10.24 mm^2（含pad），8.91 mm^2（不含pad）
SENECA: building a fully digital neuromorphic processor, design trade-offs and challenges | 2023 Frontiers in Neuroscience | GF 22nm FDX | 纯数字SNN SoC（NoC） | RISC-V 控制器 + Loop Buffer | SNN/事件驱动任务 | 部分（能耗/面积为主） | 未说明 | 约2.8 pJ/SOP（数据复用） | 未说明 | SRAM（权重/状态），规模未说明 | NoC（packet-switched） | 是 | RISC-V 控制与数据搬运带来开销（文中提到开销<10%） | 是 | 存储访问能耗主导，需要数据复用降低SOP | 否 | — | 否 | — | 否 | — | 需要数据复用与优化控制以降低SOP能耗 | 存储访问能耗与控制开销 | 大规模网络SRAM面积/功耗压力 | NoC与存储规模扩展受限 | 全数字+NoC可综合架构 | RISC-V/Loop Buffer协同控制 | 数据复用优化降低SOP | consumes around 2.8 pJ per synaptic operation | consumes 0.47 mm^2 when synthesized in the GF-22 nm technology node | 指标多为模型/综合结果
Darwin3: A large-scale neuromorphic chip with a Novel ISA and On-Chip Learning | 2023 arXiv:2312.17582 | 22nm FDSOI | 纯数字SNN芯片（异步NoC） | RISC-V 节点/处理器 | 大规模SNN、片上学习 | 是（能耗/延迟/规模） | 未说明 | 5.47 pJ/SOP @0.8V | 相对延迟提升，未给绝对值 | 未说明 | NoC | 否 | — | 否 | — | 否 | — | 是（事件驱动/异步NoC） | 异步通信降低事件传输延迟 | 否 | — | 芯片支持片上学习与大规模网络（2022年tapeout） | 通信与存储规模 | 功耗随规模上升（文中有1.8W@400MHz示例） | 系统规模扩展受互连与存储限制 | 新ISA支持可编程神经模型/学习 | 压缩连接提高fan-in/out | 异步NoC降低延迟 | supports up to 2.35 million neurons | Energy per SOP ... 5.47 pJ @0.8V | arXiv预印本；部分指标来自对比表
ODIN: A 0.086-mm2 12.7-pJ/SOP 64k-Synapse 256-Neuron Online-Learning Digital Spiking Neuromorphic Processor in 28nm CMOS | 2018 arXiv:1804.07858 | 28nm FDSOI CMOS | 纯数字SNN处理器 | 无（专用控制器） | 在线学习SNN | 是（面积/能耗） | 未说明 | 12.7 pJ/SOP @0.55V | 未说明 | Synapse SRAM 32kB + Neuron SRAM 4kB | SPI（外部接口） | 否 | — | 是 | SRAM访问能耗与带宽 | 否 | — | 是（事件驱动） | 事件触发SOP处理 | 否 | — | 在线学习在低功耗下实现 | 存储访问能耗/带宽 | 规模扩大受SRAM限制 | 容量扩展与互连 | 低功耗全数字在线学习 | 低电压能耗优化 | 紧凑SRAM组织 | A 0.086-mm2 12.7-pJ/SOP 64k-Synapse 256-Neuron ... in 28nm CMOS | minimum energy per synaptic operation (SOP) of 12.7pJ | arXiv 2018 版本
ANP-I: A 28-nm 1.5-pJ/SOP Asynchronous Spiking Neural Network Processor Enabling Sub-0.1-µJ/Sample On-Chip Learning for Edge-AI Applications | 2024 IEEE JSSC (Vol.59 No.8) | 28 nm CMOS | 异步数字SNN SoC | 无（异步控制） | 边缘AI在线学习 | 是（pJ/SOP、µJ/sample、频率） | 未说明 | 1.5 pJ/SOP；<0.1 µJ/sample | 未说明 | 4 kB SRAM | 未说明 | 否 | — | 是 | SRAM/权重访问与异步握手开销 | 否 | — | 是（异步事件驱动） | ATSA降低握手延迟 | 否 | — | 提出异步学习以降低能耗 | 异步握手/事件管理 | 精度与稳定性 | 规模扩展受片上存储限制 | 异步管线降低延迟 | 片上学习能耗优化 | 事件驱动门控 | A 28-nm 1.5-pJ/SOP Asynchronous Spiking Neural Network Processor | per sample at 0.56 V and 40-MHz frequency | JSSC 2024
C-DNN: An Energy-Efficient Complementary Deep-Neural-Network Processor With Heterogeneous CNN/SNN Core Architecture | 2024 IEEE JSSC (Vol.59 No.1) | Samsung 28-nm CMOS | 数字异构CNN+SNN SoC | RISC 控制器/调度 | CIFAR-10/100, ImageNet/ResNet-50 | 是（TOPS/W、功耗、频率） | 4.92 TOPS（C-DNN模式） | 79.9 TOPS/W（CIFAR-10/100）；24.5 TOPS/W（ResNet-50） | 未说明 | L2 SRAM + L1 cache（尺寸未说明） | 2-D mesh NoC | 是 | 减少重复SRAM访问/数据搬运 | 是 | SRAM访问能耗与带宽 | 否 | — | 否 | — | 否 | — | SNN延迟较长，需要融合/调度 | 内存层次与NoC带宽 | 多模式功耗波动 | 规模扩展受L2/L1容量 | CNN/SNN互补并行 | 数据复用减少SRAM访问 | 动态电压频率调节 | which is fabricated in Samsung 28-nm CMOS technology | 79.9 TOPS/W for inference with CIFAR-10 and CIFAR-100 | JSSC 2024
A 73.53TOPS/W 14.74TOPS Heterogeneous RRAM In-Memory and SRAM Near-Memory SoC for Hybrid Frame and Event-Based Target Tracking | ISSCC 2023 | 未说明（ISSCC digest未标注） | RRAM-CIM + SRAM-CNM 异构SoC | ARM Cortex-M3 | 混合帧+事件目标跟踪（CNN+SNN） | 是（TOPS/W、TOPS、频率） | 14.74 TOPS | 73.53 TOPS/W（overall@90MHz） | 未说明 | SNN模块：54 kB SRAM/模块（2个）；RRAM宏每宏8 kB | 未说明（Cortex-M3集中控制） | 是 | 事件FIFO/数据分配由MCU协调 | 是 | RRAM变异+SRAM访问影响 | 否 | — | 是 | RRAM-CIM按事件触发并可power-gating | 是 | power-gating节能（91.8%节能） | RRAM变异与ECC、需要power-gating策略 | 事件与帧融合调度 | RRAM误差与可靠性 | 扩展受RRAM宏与SRAM容量限制 | 异构CNN+SNN流水 | RRAM power-gating | ECC与鲁棒性 | overall chip achieves 73.53TOPS/W at 90 MHz | ARM Cortex M3 ... acts as the central processor | ISSCC 2023 digest
Darwin: A neuromorphic hardware co-processor based on spiking neural networks | 2017 Journal of Systems Architecture 77 | 180 nm CMOS | 纯数字SNN协处理器（NoC） | RISC CPU core | 数字识别（MNIST类任务），SNN推理 | 是（面积/频率/功耗/延迟） | 未说明 | 0.84 mW/MHz（典型） | 0.16 s/数字 @25 MHz（原型测试） | 16 KB on-chip SRAM（队列）+ 64 KB SRAM（系统） | NoC + AHB backbone | 否 | — | 否 | — | 否 | — | 否 | — | 否 | — | 提出SNN协处理器架构与验证 | 互连与存储带宽可能限制规模 | 较老工艺功耗偏高 | 规模扩展受片上存储/NoC限制 | 片上RISC+SNN协处理 | NoC结构化互连 | 低功耗事件驱动执行 | fabricated by standard 180 nm CMOS technology with area size of 5×5 mm^2 and 70 MHz clock | It consumes 0.84 mW/MHz with 1.8 V power supply | Journal of Systems Architecture 2017